## Лист1
Приспособления для подвески и прокладки кабеля
Приспособления для подвески оптического кабеля
Наименование | Описание
Зажим поддерживающий ЗП-14 | Зажим,поддерживающий для подвески самонесущих ОК, диаметр кабеля 13.4 – 14.6 мм,,пролет до 110м.
Зажим поддерживающий ЗПМ-14 | Зажим поддерживающий,модернизированный ЗПМ-14, для подвески самонесущих ОК, диаметр кабеля 13.4 –,14.6 мм, пролет до 110м.
Зажим поддерживающий ЗПМУ-14 | Зажим поддерживающий,модернизированный укороченный ЗПМУ-14, для подвески самонесущих ОК, диаметр,кабеля 13.4 – 14.6 мм, пролет до 70м.
Кронштейн для крепления,зажимов ЗП, ЗПМ, ЗПМУ | Кронштейн с хомутом (тип.,решение 419813 доп.3) с защитным полимерным покрытием, для крепления,зажимов ЗП-14, ЗПМ-14, ЗПМУ-14 к столбовым опорам.
Кронштейн тип УК-1 | Кронштейн УК-1 для крепления зажимов ЗП-14, ЗПМ-14, ЗПМУ-14 к столбовым опорам.
Кронштейн тип УК-1 литой с,полимерным покрытием | Кронштейн УК-1 литой с,полимерным покрытием, для крепления,зажимов ЗП-14, ЗПМ-14, ЗПМУ-14 к,столбовым опорам.
Подвес для кабелей связи,П-8 (600 шт.) | Подвес металлический для кабелей связи,П-8, (упаковка - 600 шт.). Артикул 120810-00011
Подвес для кабелей связи,П-11 (450 шт.) | Подвес металлический для кабелей связи,П-11, (10х2х0,5), (упаковка - 450 шт.). Артикул 120810-00012
Подвес для кабелей связи,П-14 (370 шт.) | Подвес мет. для кабелей связи,П-14, (20х2х0,5), (упаковка - 370 шт.). Артикул 120810-00013
Подвес для кабелей связи,П-16 (200 шт.) | Подвес мет. для кабелей связи,П-16, (30х2х0,5), (упаковка - 200 шт.). Артикул 120810-00014
Подвес для кабелей связи,П-20 (90 шт.) | Подвес мет. для кабелей связи,П-20, (50х2х0,5), (упаковка - 90 шт.). Артикул 120810-00017
Подвес для кабелей связи,П-23 (130 шт.) | Подвес мет. для кабелей связи,П-23, (100х2х0,5), (упаковка - 130 шт.). Артикул 120810-00015
Зажим анкерный ACADSS 10 | Зажим анкерный для подвески,самонесущих ОК, диаметр кабеля 10 – 12 мм
Зажим анкерный ACADSS 12 | Зажим анкерный для подвески,самонесущих ОК, диаметр кабеля 12 – 14 мм
Зажим анкерный ACADSS 16 | Зажим анкерный для подвески,самонесущих ОК, диаметр кабеля 16 – 18 мм
Зажим анкерный AC 7 200 | Зажим анкерный для подвески,самонесущих ОК, для внешней несущей
Узел крепления зажима анкерного,UPB | Универсальный узел крепления для,зажимов анкерных серии ACADSS и PA 07-250
Зажим поддерживающий SS 1025B | Зажим для подвески оптических,кабелей на крюк
Зажим поддерживающий,универсальный SS 1025BELG | Зажим для подвески оптических,кабелей на крюк и скобу
Зажим захватывающий T546 | Зажим захватывающий для монтажа,самонесущих оптических кабелей
Лебедка AT500 | Лебедка для натяжения кабеля,между опорами. Максимальное усилие 5000 Н
Ролик для протяжки PO150 | Ролик для протяжки кабеля на,прямолинейных участках
Ролик для протяжки PO800 | Ролик для протяжки кабеля на,поворотных участках и на конечных опорах трассы
Приспособления для прокладки оптического кабеля
Артикул | Наименование | Описание
110607-00011 | Устройство УЗК-К, D-1мм, L-200м
110607-00014 | Стеклопруток УЗК-К запасной,,D-11мм, L-200м
110607-00013 | Устройство УЗК-К, D=4,5мм, L=60м | Приспособление для протяжки,оптического кабеля УЗК-К (диаметр 4,5мм, длина 60м).
| Устройство УЗК, D=11мм, L=200м | Приспособление для протяжки,оптического кабеля УЗК (диаметр 11мм, длина 200м). Артикул 110607-00010
110607-00020 | Стеклопруток УЗК запасной,,D-11мм, L-200м
110607-00061 | Устройство Мини УЗК-К, D-3,5мм,,L-10м, в бухте
110607-00062 | Устройство Мини УЗК-К, D-3,5мм,,L-20м, в бухте
110607-00063 | Устройство Мини УЗК-К, D-3,5мм,,L-20м, в бухте
110607-00064 | Устройство Мини УЗК-К, D-3,5мм,,L-25м, в бухте
110607-00065 | Устройство Мини УЗК,,D-3,5мм, L-30м, в бухте
110609-00025 | Устройство Мини УЗК-К, D-3,5мм,,L-20м, в кассете
110609-00026 | Устройство Мини УЗК-К, D-3,5мм,,L-25м, в кассете
110609-00027 | Устройство Мини,УЗК-К, D-3,5мм, L-30м, в кассете
130801-00254 | Чулок оптического кабеля,ЧОКК-9/18 | Чулок оптического кабеля,ЧОКК-9/18 с коушем, для протяжки в каналах кабельной канализации.
Приспособления для заземления оптического кабеля на АТС
Артикул | Наименование
120809-00006 | Щиток заземления
120809-00002 | Щиток изолирующий